## 报价清单
附件1： 娄底职院提质扩建项目医学院理实一体化综合楼监控系统设备采购清单
序号 | 设备名称 | 品牌 | 规格/型号 | 参数 | 单位 | 数量 | 单价 | 金额
一、前端设备
1 | 高清摄像机 | 海康威视/大华/天地伟业 | DS-2CD3646FWDA2/F-IZS | 400万1/1.8"CMOS 全彩筒型网络摄像机 最低照度:彩色：0.0005 Lux@（F1.0，AGC ON），0 Lux with Light 镜头: 2.8 mm，水平视场角：101.7°，垂直视场角：50.9°，对角线视场角：125.2° 4 mm，水平视场角：88.8°，垂直视场角：46.5°，对角线视场角：105° 6 mm，水平视场角：54.5°，垂直视场角：30°，对角线视场角：62° 8 mm，水平视场角：38.8°，垂直视场角：21.1°，对角线视场角：45.2° 宽动态范围:120 dB 景深范围: 2.8 mm：3.1 m~∞ 4 mm：3.6 m~∞ 6 mm：4 m~∞ 8 mm：6 m~∞ 视频压缩标准:H.265/H.264/MJPEG 最大图像尺寸:2560 × 1440 存储功能:NAS（ NFS，SMB/CIFS均支持） 通讯接口:1个RJ45 10 M/100 M自适应以太网口 工作温度和湿度:-30 ℃~60 ℃，湿度小于95%（无凝结） 电源供应:DC：12 V ± 25%，支持防反接保护 电源接口类型:Φ5.5 mm圆口 功耗:DC：12 V，0.42 A，5 W Max 防护等级:IP67 补光照射距离:暖光补光，最远可达30 m 产品尺寸:93.5 × 92.9 × 186.6 mm 包装尺寸:235 × 120 × 125 mm 设备重量:720 g; 带包装重量:940 g | 台 | 60 | 990 | 59400
2 | 支架 | 国产 | 定制 | 铝合金支架 | 个 | 60 | 40 | 2400
3 | 室外网络球形摄像机 | 海康威视/大华/天地伟业 | iDS-2DC7423MW-AB(国内标配)(S5) |  | 台 | 4 | 3385 | 13540
4 | 球形摄像机支架 | 海康威视/大华/天地伟业 | DS-1602ZJ | 壁装支架/白色/铝合金/尺寸306.3×97.3×182.6mm | 个 | 4 | 73 | 292
5 | 摄像机立杆（含地笼） | 鸿晨 | 定制 | 镀锌热镀 | 个 | 6 | 809 | 4854
二、传输设备
6 | 无线网桥 | 海康威视/大华/天地伟业 | DS-3WF0BC-2N | 200米电梯专用无线网桥 (单位为套内含摄像机端和机房端) 黑白配设计，实际有效带宽40Mbps，1个百兆电口，适用于200米 | 对 | 1 | 1820 | 1820
7 | 8口POE接入交换机 | 锐捷/华为/华三 | RG-NBS3100-8GT2SFP-P | 二层网管,8口千兆电,2口千兆光,8口POE供电125W,交换容量192Gbps,VLAN(网络隔离),防环路,防私接小路由,ACL(访问控制),组播(适用IPTV场景),APP管理,带机100人,监控头50台 | 台 | 4 | 1710 | 6840
8 | 24口POE接入交换机 | 锐捷/华为/华三 | RG-NBS5710-24GT4SFP-E-P | 24个10/100/1000M自适应电口，支持POE/POE+,其中1-4口支持HPOE(需另配PBox),4个SFP光口，POE总功率370W | 台 | 3 | 4460 | 13380
9 | 超五类网线 | 清华同方/大华/海康 | CAT5E | 国标，无氧铜 | 箱 | 18 | 625 | 11250
10 | 六类网线 | 清华同方/大华/海康 | CAT6 | 国标，无氧铜 | 箱 | 6 | 900 | 5400
11 | 电源线 | 西贝/时代/海康 | RVV3*1.5 | 国标，无氧铜 | 卷 | 3 | 570 | 1710
12 | 线管 | 联塑 | 20MM | 阻燃，抗弯性良好 | 米 | 2200 | 3.2 | 7040
三、机房控制设备
13 | 汇聚交换机 | 锐捷/华为/华三 | RG-NBS5750-28GT4XS-E | 三层交换机，交换容量5.98T，包转222Mbps，28口10/100/1000M自适应电口，4个复用的SFP接口（SFP为千兆/百兆口），4个1G/10G SFP+光口， 2个模块化电源插槽，32口,标准机架,必须配1个RG-PA70I电源才可使用，支持ipv6，OSPF，BGP，虚拟化 | 台 | 1 | 6256 | 6256
14 | 汇聚交换机电源 | 锐捷/华为/华三 | RG-PA70I | 70W交流电源模块,适用于RG-S5750C-28SFP4XS-H,适用于RG-NBS5750-28GT4XS-E,必配1块,支持1+1电源冗余 | 个 | 1 | 1545 | 1545
15 | 光模块 | 锐捷/华为/华三 | SFP-SM1310 | 千兆单模光模块,最大传输距离10KM,双纤口,适用LC型接头跳线 | 个 | 2 | 368 | 736
16 | CVR磁盘存储 | 海康威视/大华/天地伟业 | DS-A72036R-CVS/6TB | 4U标准机架式36盘位；双64位多核处理器；16GB缓存；冗余电源；支持SATA硬盘；4个千兆网口；1个系统SSD盘；内置36块6TB企业级硬盘； | 台 | 1 | 108560 | 108560
17 | 解码器 | 海康威视/大华/天地伟业 | DS-6904UD | 高清视音频解码器，采用Linux操作系统，运行稳定可靠 输入接口：1路HDMI, 1路DVI 输出接口：4路HDMI，2路BNC 输入分辨率：4K: 3840 × 2160@30Hz, WSXGA: 1680 × 1050/60 Hz, WXGA: 1440 × 900/60 Hz, WXGA: 1280 × 800/60 Hz, 1366 × 768/60 Hz, 1080p: 1920 × 1080@50/60 Hz, UXGA: 1600 × 1200@ 60Hz, XVGA: 1280 × 960@60 Hz, 720p: 1280 × 720@50 Hz/60 Hz, SXGA: 1280 × 1024@60 Hz, XGA: 1024 × 768@60 Hz 输出分辨率： HDMI：4K: 3840 × 2160@30 Hz(仅奇数口), 1080p: 1920 × 1080@50/60 Hz, WSXGA: 1680×1050/60Hz, UXGA: 1600 × 1200@60 Hz (仅奇数口), 720p: 1280 × 720@50 Hz/60 Hz, SXGA: 1280 × 1024@60 Hz, XGA: 1024 × 768@60 Hz BNC：支持PAL、NTSC制式 编码格式：支持H.265、H.264、MPEG4、MJPEG等主流的编码格式； 封装格式：支持PS、RTP、TS、ES等主流的封装格式； 音频解码：支持G.722、G.711A、G.726、G.711U、MPEG2-L2、AAC音频格式的解码； 解码能力：支持4路1200W，或8路800W，或12路500W，或20路300W，或32路1080P及以下分辨率同时实时解码； 画面分割：支持1、2、4、6、8、9、10、12、16画面分割显示。(基线16路，最大支持定制到32画面) 接口参数： 网口：1个 RJ45 10M/100M/1000Mbps 自适应以太网接口 1个光口 100base-FX/1000base-X 支持光电自适应 串行接口：1个RS-232接口（RJ45）, 1个RS-485/RS232复用接口（RJ45） 音频输出接口：4个3.5mm接口独立音频输出 | 台 | 1 | 10856 | 10856
18 | 液晶电视机 | 创维 | 65V40 | 4K电视， | 台 | 1 | 3496 | 3496
19 | 管理电脑 | 联想/戴尔/清华同方 | 擎天T510A-15 | 擎天T510A-15(i5-9400/8G/1T/集显/WIFI/蓝牙/无光驱/USB键鼠/W10) +19.5寸显示器 | 台 | 1 | 4400 | 4400
20 | UPS不间断电源主机 | 山特/科士达/伊顿 | 30KVA | 1.容量≥30KVA； 2.支持单进单出、三进单出及三进三出三种输入输出制式； 3.支持机架和塔式安装，可置于19寸标准机柜内； 4.输入功率因数≥0.99，整机效率最高需达到93%以上（含）； 5.UPS内关键器件具有失效提前预警功能，包括但不限于风扇、电池、电容等； 6.UPS支持外接蓄电池节数可调节； 7.输出PF=1； 8.超载能力不低于：110%过载60min后转旁路，125%过载10min后转旁路，150%过载1min后转旁路。 | 台 | 1 | 34960 | 34960
21 | 电池 | 山特/科士达/伊顿 | 12V 100AH | 12V 100AH 电池 | 套 | 16 | 1058 | 16928
22 | 电池柜 | 山特/科士达/伊顿 | C16标准电池柜 | C16标准电池柜 | 台 | 1 | 1100 | 1100
23 | UPS电池组配件 | 山特/科士达/伊顿 | 定制 | 连接线、跳线、引入线 | 套 | 1 | 735 | 735
24 | 操作台 | 定制 | 国产 | 定制 | 套 | 1 | 2570 | 2570
25 | 500*500复合树脂弱电手孔井盖 | 定制 | 国产 | 国产定制，包含基坑砌筑 沿线管网手孔井 | 套 | 14 | 715 | 10010
26 | 6U墙柜 | 图腾/兰贝 | 6U*600*450 | 6U*600*450墙柜 | 个 | 3 | 440 | 1320
27 | 42U机柜 | 图腾/兰贝 | 600*1000*2000 | 600*1000*2000玻璃门 | 个 | 1 | 2940 | 2940
28 | 管材 | 联塑/日丰 | 110MM | 国标PVC管 | 米 | 342 | 27 | 9234
29 | 线材／辅材 | 国产 | 定制 | 定制 | 批 | 1 | 11000 | 11000
| 合计金额 | 以上价格包含与该项目有关的一切费用，采购方不再承担其他任何费用，按竣工验收的实际数量结算。 | [5 empty] | 354572