## E.01.2-1 单位工程清单汇总表(费率)
表E.1.2 单位工程清单汇总表
工程名称：安装工程 标段： |  |  |  | 第1页 共1页
序号 | 项目内容 | 计费基础说明 | 费率 % | 金额（元）
1 | 分部分项工程费 | 分部分项费用合计 |  | 69731.79
1.1 | 分部分项工程项目清单列项的分部分项工程费 |  |  | 69731.79
1.1.1 | 人工费 |  |  | 19054.04
1.1.2 | 材料费 |  |  | 45650.91
1.1.2.1 | 其中：工程设备费
1.1.3 | 机械费 |  |  | 1583.95
1.1.4 | 管理费 |  | 16.08 | 3067.5
1.1.5 | 利润 |  | 2 | 375.41
1.2 | 分部分项工程项目清单列项的措施项目费
2 | 措施项目费 |  |  | 2991.92
2.1 | 其中：安全生产措施项目费 |  | 5.29 | 1007.96
3 | 其他项目费 |  |  | 6973.18
3.1 | 其中：暂列金额 |  |  | 6973.18
3.2 | 其中：专业工程暂估价
3.3 | 其中：计日工
3.4 | 其中：总承包服务费
3.5 | 其中：合同中约定的其他项目
4 | 增值税 | 1+2+3-3.2 | 3 | 2390.91
单位工程建安造价 |  | 1+2+3+4 | 82087.8
注：1 专业工程暂估价为已含税价格，在计算增值税计算基础时不应包含专业工程暂估价金额； 2 措施项目费中不含在分部分项工程项目清单中列项的措施项目费。

## E.02.1-1 分部分项工程项目清单计价表(实体清单)
表E.2.1-1 分部分项工程项目清单计价表
工程名称：安装工程 标段： | [5 empty] | 第1页 共1页
序号 | 项目编码 | 项目名称 | 项目特征描述 | 计量 单位 | 工程量 | 金额(元)
[6 empty] | 综合单价 | 合价
1 | 010803001001 | 防火卷帘 | 1.双轨双帘特级无机防火卷帘 2.新规3C认证（3h 隔热，三层耐火布 + 加厚镀锌导轨、卷轴、底梁、全套防烟密封胶条）含帘体、双轨、封箱、防火密封条、膨胀辅材及安装 | m2 | 44.93 | 490.51 | 22038.61 | 22038.61
2 | 010803002001 | 防火卷帘电动卷门机 | 1.名称:电动卷门机 2.功率：450W 最大提升力800kg 3.卷筒转速：≥4.0r/min | 套 | 4 | 2320.17 | 9280.68 | 9280.68
3 | 030405004001 | 控制器 | 1.名称:防火卷帘控制器; | 台 | 4 | 358.67 | 1434.68 | 1434.68
4 | 030409011001 | 防火堵料(包) | （卷轴顶部、导轨墙体缝隙、立柱周边防火密封封堵，耐火封堵材料） | kg | 400 | 6.65 | 2660 | 2660
5 | 030412001001 | 配管 | 1.名称:配管; 2.材质:JDG20; 3.配置形式:明敷; | m | 620 | 11.12 | 6894.4 | 6894.4
6 | 030412004001 | 配线 | 1.名称:配线; 2.配线形式:管内穿线; 3.规格:ZR-BVR-1*2.5; | m | 1200 | 5.23 | 6276 | 6276
7 | 010603002001 | 空腹钢柱 | 20a工字钢 | t | 0.759 | 8390.7 | 6368.54 | 6368.54
8 | 010603002002 | 空腹钢柱 | 25U型钢 | t | 0.339 | 8390.7 | 2844.45 | 2844.45
9 | 010803001002 | 防火卷帘拆除 | 1.拆除单处卷帘规格：3.6*6.2m 2.导轨及现场辅件拆除 | m2 | 89.28 | 25.23 | 2252.53 | 2252.53
10 | 030901003001 | 水喷淋(雾)喷头 | 1.规格：2.0 2.熔点：68° | 个 | 118 | 43.53 | 5136.54 | 5136.54
11 | 030901001001 | 水喷淋钢管 | 1.安装部位:喷淋头管; 2.材质、规格:镀锌钢管DN32; 3.连接形式:螺纹; | m | 59 | 45.95 | 2711.05 | 2711.05
12 | 030901001002 | 水喷淋钢管拆除 | 原有118消防喷头及DN32短管拆除 | m | 59 | 31.09 | 1834.31 | 1834.31
本页小计 | [6 empty] | 69731.79
合 计 | [6 empty] | 69731.79
注：本表不含在分部分项工程项目清单中列项的措施项目费，在分部分项工程项目清单中列项的措施项目费见表 E.2.1-2。

## E.02.1-2 分部分项工程项目清单计价表(措施清单)
表E.2.1-2 分部分项工程项目清单计价表
（在分部分项工程项目清单中列项的措施项目费）
工程名称：安装工程 标段： | [5 empty] | 第1页 共1页
序号 | 项目编码 | 项目名称 | 项目特征描述 | 计量 单位 | 工程量 | 金额(元)
[6 empty] | 综合单价 | 合价
本页小计
合 计

## E.03.1 措施项目清单计价表
表E.3.1 措施项目清单计价表
工程名称：安装工程 标段： |  |  |  |  | 第1页 共1页
序号 | 项目编码 | 项目名称 | 工作内容 | 价格（元） | 备注
1 | 031401009001 | 安全生产 | 施工现场安全施工所需的各项措施 | 1007.96 |  | 1007.96
2 | 031401011001 | 环境保护 | 施工现场为达到环保要求所需的各项措施 | 217.22 |  | 217.22
3 | 031401010001 | 文明施工 | 施工现场文明施工、绿色施工所需的各项措施 | 274.38 |  | 274.38
4 | 031401012001 | 临时设施 | 为进行建设工程施工所需的生活和生产用的临时建(构)筑物和其他临时设施。包括临时设施的搭设、移拆、维修、清理、拆除后恢复等，以及因修建临时设施应由承包人所负责的有关内容 | 735.49 |  | 735.49
5 | 031401021001 | 冬雨季施工增加费 | 在冬季或雨季施工，引起防寒、保温、防滑、防潮和排除雨雪等措施的增加，人工、施工机械效率的降低等内容 | 111.57 |  | 111.57
6 | 031401001001 | 脚手架 |  | 645.3 |  | 645.3
本页小计 |  |  |  | 2991.92
合 计 |  |  |  | 2991.92
注：措施项目清单费用构成详见本标准表E.3.2，大型机械进出场及安拆费用组成见本标准表E.3.4。

## E.03.4 大型机械进出场及安拆费用组成明细表
表E.3.4 大型机械进出场及安拆费用组成明细表
工程名称：安装工程 标段： | [5 empty] | 第1页 共1页
序号 | 大型机械 名称、规格、型号 | 数量 | 进出场 次数 | 进出场费用单价（元） C=C1+C2 |  | 合价（元） | 备注
|  |  |  | 安拆费 | 场外运输费
|  | A | B | C1 | C2 | D=A*B*C
本页小计
合 计
注：1 相同大型机械进出场价格不同时，应分别列项； 2 有厂家特别说明要求的，可在备注栏列明； 3 安拆费包括机械安拆费和固定装置安拆费； 4 安拆费和场外运输费已包含除增值税以外其他所有费用。

## E.04.1 其他项目清单计价表
表E.4.1 其他项目清单与计价汇总表
工程名称：安装工程 标段： |  |  |  |  | 第1页 共1页
序号 | 项目名称 | 暂估（暂定） 金额（元） | 结算（确定） 金额（元） | 调整金额± （元） | 备注
1 | 暂列金额 | 6973.18 |  |  | 详见本标准表E.4.2
2 | 专业工程暂估价 |  |  |  | 详见本标准表E.4.3
3 | 计日工 |  |  |  | 详见本标准表E.4.4
4 | 总承包服务费 |  |  |  | 详见本标准表E.4.5
5 | 合同中约定的其他项目
合 计 |  | 6973.18 |  |  | —

## E.04.2 暂列金额明细表
表E.4.2 暂列金额明细表
工程名称：安装工程 标段： | [6 empty] | 第1页 共1页
序号 | 项目名称 | 计算基础 | 费率(%) | 暂定金额 （元） | 确定金额 （元） | 调整金额± （元） | 备注
1 | 不可预见费 | 69731.79 | 10 | 6973.18
2
|  | - | - |  |  |  | -
本页小计 |  | - | - | 6973.18 |  |  | -
合 计 |  | - | - | 6973.18 |  |  | -
注：1 本表由招标人填写“暂定金额”总额，采用费率计价方式计算暂定金额的，应分别填写“计算基础”“费率”， 并计算填写“暂定金额”；采用总价计价方式计算暂定金额的，可直接填写“暂定金额”； 2 投标人应将上述暂定金额填写并计入投标总价； 3 结算时应按合同约定计算并填写“确定金额”。

## E.12.1 人工、材料、机械汇总表
表 E.12.1 人工、材料、机械汇总表
工程名称：安装工程 标段： | [5 empty] | 第1页、共4页
序号 | 编码 | 名称(材料、机械规格型号) | 单位 | 数量 | 单价(元) | 合价(元) | 备注
1 | H00001 | 人工费 | 元 | 20060.855 | 0.95 | 19057.81 | 人工系数:0.95;
2 | 01030100003 | 冷拔低碳钢丝 Φ1.6 | kg | 1.08 | 5.263 | 5.68
3 | 01050100005 | 钢丝绳 Φ12 | kg | 3.602 | 7.5 | 27.02
4 | 01090100001 | 圆钢 综合 | kg | 5.49 | 4.766 | 26.17
5 | 01090100010 | 圆钢 Φ6-10 | kg | 5.766 | 4.846 | 27.94
6 | 01210100006 | 热轧等边角钢 50×5 | kg | 3.294 | 4.789 | 15.77
7 | 01290100003~1 | U型钢 | kg | 356.628 | 4.145 | 1478.22
8 | 01290100003~2 | 工字钢 | kg | 798.468 | 4.145 | 3309.65
9 | 02191100002 | 塑料胀管 Φ6-8 | 个 | 729.12 | 0.271 | 197.59
10 | 03010300025 | 木螺钉 M2mm-4mm×M6mm-65mm | 个 | 74.4 | 0.023 | 1.71
11 | 03010500229 | 螺栓 综合 | 套 | 1.911 | 0.599 | 1.14
12 | 03010700005 | 膨胀螺栓 M6×22 | 套 | 16.32 | 0.192 | 3.13
13 | 03010700011 | 膨胀螺栓 M8×35 | 套 | 16.32 | 0.26 | 4.24
14 | 03110100006 | 尼龙砂轮片 Φ400 | 片 | 2.006 | 9.815 | 19.69
15 | 03130100006 | 低合金钢焊条 E43 系列 | kg | 2.375 | 29.988 | 71.22
16 | 03130100019 | 低碳钢焊条 综合 | kg | 26.403 | 6.8 | 179.54
17 | 03130100020 | 低碳钢焊条 J422 Φ2.5 | kg | 0.62 | 6.8 | 4.22
18 | 03130200008 | 焊丝 Φ3.2 | kg | 2.036 | 8.697 | 17.71
19 | 03130200010 | 焊锡丝 综合 | kg | 1.2 | 24.985 | 29.98
20 | 03130200031 | 自动焊丝 | kg | 14.494 | 21.709 | 314.65
21 | 03130300002 | 自动焊剂 | kg | 19.106 | 21.709 | 414.77
22 | 03130400003 | 焊锡膏 50g/瓶 | kg | 0.12 | 48.331 | 5.8
23 | 03130600017 | 冲击钻头 Φ6-12 | 个 | 12.028 | 7.003 | 84.23
24 | 03210700001 | 镀锌铁丝 综合 | kg | 2.4 | 6.043 | 14.5
25 | 03210700017 | 镀锌铁丝 Φ1.4-2.5 | kg | 1.55 | 6.043 | 9.37
26 | 03210900002 | 垫铁 综合 | kg | 29.766 | 7.782 | 231.64
| 本页小计 |  | 元 |  |  | 25553.39
元
表 E.12.1 人工、材料、机械汇总表
工程名称：安装工程 标段： | [5 empty] | 第2页、共4页
序号 | 编码 | 名称(材料、机械规格型号) | 单位 | 数量 | 单价(元) | 合价(元) | 备注
27 | 03211300003 | 吊装夹具 | 套 | 0.022 | 174.926 | 3.85
28 | 05010100001 | 杉原木 | m3 | 0.006 | 1596.294 | 9.58
29 | 05030100002 | 杉木锯材 | m3 | 0.007 | 2066.985 | 14.47
30 | 05030400002 | 板方材 | m3 | 0.06 | 1849.184 | 110.95
31 | 11250100001~1 | 双轨双帘特级无机防火卷帘 | m2 | 44.93 | 429.21 | 19284.41
32 | 11370100002 | 卷闸电动装置 | 套 | 4 | 2089.575 | 8358.3
33 | 13010300002 | 清油 C01-1 | kg | 1.984 | 7.635 | 15.15
34 | 13010900010 | 环氧富锌底漆 | kg | 1.164 | 14.119 | 16.43
35 | 13050300002 | 醇酸防锈漆 红丹 | kg | 8.184 | 14.04 | 114.9
36 | 13070700002 | 白铅油 | kg | 4.278 | 8.426 | 36.05
37 | 14030100001 | 汽油 | kg | 5.28 | 9.849 | 52
38 | 14030300001 | 机油 | kg | 0.708 | 11.205 | 7.93
39 | 14050100006 | 油漆溶剂油 200# | kg | 1.984 | 7.285 | 14.45
40 | 14330300001 | 乙醇（酒精） 纯度99.5% 工业用 | kg | 0.59 | 8.788 | 5.18
41 | 14352300008 | 稀释剂 | kg | 0.094 | 14.909 | 1.4
42 | 14391900005 | 二氧化碳气体 | m3 | 2.199 | 6.212 | 13.66
43 | 14430300015 | 塑料粘胶带 20mm×50m | 卷 | 12.6 | 3.106 | 39.14
44 | 18030400030 | 镀锌丝堵 DN15 | 个 | 11.8 | 1.197 | 14.12
45 | 18250300028 | 镀锌管箍 DN25 | 个 | 119.18 | 2.27 | 270.54
46 | 34110100002 | 水 | t | 0.611 | 4.522 | 2.76
47 | 35130300001 | 千斤顶 | 台 | 0.022 | 1239.502 | 27.27
48 | 88010500001 | 其他材料费 | 元 | 789.396 | 1.13 | 892.02
49 | WJJ091501 | 防火堵料 | t | 0.432 | 7.907 | 3.42
50 | WJJ170301 | 镀锌钢管 | m | 60.18 | 16.502 | 993.09
51 | WJJ181505 | 镀锌钢管接头零件 | 个 | 47.613 | 3.389 | 161.36
52 | WJJ232101 | 喷头 | 个 | 119.18 | 22.59 | 2692.28
| 本页小计 |  | 元 |  |  | 33154.71
元
表 E.12.1 人工、材料、机械汇总表
工程名称：安装工程 标段： | [5 empty] | 第3页、共4页
序号 | 编码 | 名称(材料、机械规格型号) | 单位 | 数量 | 单价(元) | 合价(元) | 备注
53 | WJJ280301 | 铜芯多股绝缘导线 | m | 1296 | 3.953 | 5123.09
54 | 补充主材1~1 | 控制器 | 台 | 4 | 220 | 880
55 | J3-23 | 汽车式起重机 提升质量(t) 20 大型 | 台班 | 0.059 | 1473.37 | 84.83
56 | J3-54 | 门式起重机 提升质量(t) 10 大型 | 台班 | 0.44 | 610.42 | 264.54
57 | J3-55 | 门式起重机 提升质量(t) 20 大型 | 台班 | 0.165 | 897.95 | 144.61
58 | J7-117 | 砂轮切割机 砂轮直径（mm） 400 小型 | 台班 | 1.416 | 45.62 | 61.06
59 | J7-29 | 立式铣床 台宽×台长(mm) 400×1250 中型 | 台班 | 0.084 | 277.84 | 23.09
60 | J7-36 | 摇臂钻床 钻孔直径(mm) 50 小型 | 台班 | 0.12 | 33.75 | 3.93
61 | J7-40 | 螺栓套丝机 直径(mm) 39 小型 | 台班 | 2.744 | 33.18 | 83.91
62 | J7-45 | 剪板机 厚度×宽度(mm) 20×2500 中型 | 台班 | 0.099 | 376.21 | 36.65
63 | J7-57 | 刨边机 加工长度(mm) 9000 大型 | 台班 | 0.12 | 790.34 | 93.89
64 | J7-68 | 等离子切割机 电流(A) 400 小型 | 台班 | 0.044 | 262.92 | 10.68
65 | J7-79 | 型钢矫正机 厚度×宽度(mm) 60×800 小型 | 台班 | 0.022 | 248.17 | 5.31
66 | J7-80 | 型钢组立机 厚度×宽度(mm) 60×800 小型 | 台班 | 0.12 | 229.81 | 26.72
67 | J9-1 | 交流弧焊机 容量(kV·A) 21 小型 | 台班 | 0.62 | 71.73 | 40.59
68 | J9-2 | 交流弧焊机 容量(kV·A) 32 小型 | 台班 | 0.275 | 105.94 | 26.37
69 | J9-4 | 交流弧焊机 容量(kV·A) 42 小型 | 台班 | 2.416 | 148.6 | 323.26
70 | J9-8 | 直流弧焊机 容量(kV·A) 10 小型 | 台班 | 2.141 | 51.9 | 103.05
71 | J9-35 | 二氧化碳气体保护焊机 电流(A) 500 小型 | 台班 | 0.217 | 139.19 | 28.98
72 | J9-38 | 自动埋弧焊机 电流(A) 1200 小型 | 台班 | 0.044 | 228.92 | 9.2
73 | J12-9 | 组合烘箱 小型 | 台班 | 0.78 | 151.15 | 106.85
74 | JX001 | 其他机械费 | 元 | 15.372 | 1 | 15.37
75 | Y9-3 | 手持式万用表 10000计数,真有效值 | 台班 | 0.8 | 4.08 | 3.26
76 | AZCSQTF | 安装措施其他费 | 元 | 645.304 | 1 | 645.3
| 本页小计 |  | 元 |  |  | 8144.54
元
表 E.12.1 人工、材料、机械汇总表
工程名称：安装工程 标段： | [5 empty] | 第4页、共4页
序号 | 编码 | 名称(材料、机械规格型号) | 单位 | 数量 | 单价(元) | 合价(元) | 备注
元
| 本页小计 |  | 元
| 合 计 |  | 元 |  |  | 66852.64