## E.01.2 单位工程清单汇总表
表E.1.2 单位工程清单汇总表
工程名称：安装工程 标段： |  |  |  | 第1页 共1页
序号 | 项目内容 | 计费基础说明 | 费率 % | 金额（元）
1 | 分部分项工程费 | 分部分项费用合计 |  | 58895.43
1.1 | 分部分项工程项目清单列项的分部分项工程费 |  |  | 58895.43
1.1.1 | 人工费 |  |  | 17218.57
1.1.2 | 材料费 |  |  | 37030.48
1.1.2.1 | 其中：工程设备费
1.1.3 | 机械费 |  |  | 1535.74
1.1.4 | 管理费 |  |  | 2772.53
1.1.5 | 利润 |  |  | 338.11
1.2 | 分部分项工程项目清单列项的措施项目费
2 | 措施项目费 |  |  | 2709.15
2.1 | 其中：安全生产措施项目费 |  | 5.29 | 910.86
3 | 其他项目费 |  |  | 5889.54
3.1 | 其中：暂列金额 |  |  | 5889.54
3.2 | 其中：专业工程暂估价
3.3 | 其中：计日工
3.4 | 其中：总承包服务费
3.5 | 其中：合同中约定的其他项目
4 | 增值税 | 1+2+3-3.2 | 3 | 2024.82
单位工程建安造价 |  | 1+2+3+4 | 69518.94
注：1 专业工程暂估价为已含税价格，在计算增值税计算基础时不应包含专业工程暂估价金额； 2 措施项目费中不含在分部分项工程项目清单中列项的措施项目费。

## E.02.1-1 分部分项工程项目清单计价表(实体清单+子目+项目特征不分页)
表E.2.1-1 分部分项工程项目清单计价表
工程名称：安装工程 标段： | [5 empty] | 第1页 共3页
序号 | 项目编码 | 项目名称 | 项目特征描述 | 计量 单位 | 工程量 | 金额(元)
[6 empty] | 综合单价 | 合价
1 | 010803001001 | 防火卷帘 | 1.双轨双帘特级无机防火卷帘 2.新规3C认证（3h 隔热，三层耐火布 + 加厚镀锌导轨、卷轴、底梁、全套防烟密封胶条）含帘体、双轨、封箱、防火密封条、膨胀辅材及安装 | m2 | 44.93 | 422.74 | 18993.71 | 18993.71
1.1 | A14-31换 | 防火卷帘门~ 换:双轨双帘特级无机防火卷帘 |  | 100㎡ | 0.4493 | 42274.44 | 18993.91
2 | 030113006001 | 防火卷帘电动卷门机（含控制器） | 1.名称:电动卷门机（含配套控制器） 2.功率：450W 最大提升力800kg 3.卷筒转速：≥4.0r/min | 台 | 4 | 2037.79 | 8151.16 | 8151.16
2.1 | A14-17换 | 卷闸门安装 电动装置~ 换:卷闸电动装置（含控制器） |  | 套 | 4 | 2037.79 | 8151.16
3 | 030409011001 | 防火堵料(包) | 导轨墙体缝隙、立柱周边防火密封封堵，耐火封堵材料。 | kg | 400 | 6.65 | 2660 | 2660
3.1 | C4-744 | 电缆防火堵料安装 |  | t | 0.4 | 6645.75 | 2658.3
4 | 030412001001 | 配管 | 1.名称:配管; 2.材质:JDG20; 3.配置形式:明敷; | m | 620 | 11.12 | 6894.4 | 6894.4
4.1 | C4-1192换 | 砖、混凝土结构明配 薄壁钢管公称口径（mm以内） 20~ 换:镀锌锁紧螺母 JDG20~ 换:镀锌管接头 JDG20~ 换:管卡子 JDG20~ 换:塑料护口（电管） JDG20~ 换:电线管 JDG20 |  | 100m | 6.2 | 1112.39 | 6896.82
5 | 030412004001 | 配线 | 1.名称:配线; 2.配线形式:管内穿线; 3.规格:ZR-BVR-1*2.5; | m | 1200 | 3.59 | 4308 | 4308
本页小计 | [6 empty] | 41007.27
58895.43
注：本表不含在分部分项工程项目清单中列项的措施项目费，在分部分项工程项目清单中列项的措施项目费见表 E.2.1-2。
表E.2.1-1 分部分项工程项目清单计价表
工程名称：安装工程 标段： | [5 empty] | 第2页 共3页
序号 | 项目编码 | 项目名称 | 项目特征描述 | 计量 单位 | 工程量 | 金额(元)
[6 empty] | 综合单价 | 合价
5.1 | C4-1457换 | 管内穿线 多芯软导线 二芯以内 导线截面（mm2以内） 2.5~ 换:铜芯多股绝缘导线 BV2.5 |  | 100m单线 | 12 | 360.2 | 4322.4
6 | 010603002001 | 空腹钢柱 | 20a工字钢 | t | 0.759 | 8390.7 | 6368.54 | 6368.54
6.1 | A6-1换 | 钢柱制作 (焊接H型钢） 3t以内~ 换:工字钢 |  | t | 0.759 | 7346.58 | 5576.05
6.2 | A6-150 | 钢柱安装 单体(t以内) 4 |  | t | 0.759 | 1044.13 | 792.49
7 | 010603002002 | 空腹钢柱 | 25U型钢 | t | 0.339 | 8390.7 | 2844.45 | 2844.45
7.1 | A6-1换 | 钢柱制作 (焊接H型钢） 3t以内~ 换:U型钢 |  | t | 0.339 | 7346.58 | 2490.49
7.2 | A6-150 | 钢柱安装 单体(t以内) 4 |  | t | 0.339 | 1044.13 | 353.96
8 | 010803001002 | 防火卷帘拆除 | 1.拆除单处卷帘规格：3.6*6.2m 2.导轨及现场辅件拆除 | m2 | 89.28 | 20.18 | 1801.67 | 1801.67
8.1 | A14-31 *A0.4 *B0 *C0.4换 | 防火卷帘门~ 人工*0.4~ 材料*0~ 机械*0.4 |  | 100㎡ | 0.8928 | 2018.18 | 1801.83
9 | 030901003001 | 水喷淋(雾)喷头 | 1.规格：2.0 2.熔点：68° | 个 | 118 | 30.05 | 3545.9 | 3545.9
9.1 | C9-97换 | 喷头安装 无吊顶 |  | 10个 | 11.8 | 300.45 | 3545.31
10 | 030901001001 | 水喷淋钢管 | 1.安装部位:喷淋头管; 2.材质、规格:镀锌钢管DN32; 3.连接形式:螺纹; | m | 59 | 45.95 | 2711.05 | 2711.05
10.1 | C9-73 | 镀锌钢管(螺纹连接) 公称直径（mm以内） 32 |  | 10m | 5.9 | 459.44 | 2710.7
11 | 030901001002 | 水喷淋钢管拆除 | 原有118消防喷头及DN32短管拆除 | m | 59 | 10.45 | 616.55 | 616.55
11.1 | C9-73 *A0.4 *B0 *C0.4换 | 镀锌钢管(螺纹连接) 公称直径（mm以内） 32~ 人工*0.4~ 材料*0~ 机械*0.4 |  | 10m | 5.9 | 104.52 | 616.67
本页小计 | [6 empty] | 17888.16
58895.43
注：本表不含在分部分项工程项目清单中列项的措施项目费，在分部分项工程项目清单中列项的措施项目费见表 E.2.1-2。
表E.2.1-1 分部分项工程项目清单计价表
工程名称：安装工程 标段： | [5 empty] | 第3页 共3页
序号 | 项目编码 | 项目名称 | 项目特征描述 | 计量 单位 | 工程量 | 金额(元)
[6 empty] | 综合单价 | 合价
11.2 | C9-97 *A0.5 *B0 *C0.5换 | 喷头安装 无吊顶~ 人工*0.5~ 材料*0~ 机械*0.5 |  | 10个 |  | 90.16
本页小计
合 计 | [6 empty] | 58895.43
注：本表不含在分部分项工程项目清单中列项的措施项目费，在分部分项工程项目清单中列项的措施项目费见表 E.2.1-2。

## E.02.1-2 分部分项工程项目清单计价表(措施清单+子目+项目特征不分页)
表E.2.1-2 分部分项工程项目清单计价表
（在分部分项工程项目清单中列项的措施项目费）
工程名称：安装工程 标段： | [5 empty] | 第1页 共1页
序号 | 项目编码 | 项目名称 | 项目特征描述 | 计量 单位 | 工程量 | 金额(元)
[6 empty] | 综合单价 | 合价
本页小计
合 计

## E.03.1 措施项目清单计价表
表E.3.1 措施项目清单计价表
工程名称：安装工程 标段： |  |  |  |  | 第1页 共1页
序号 | 项目编码 | 项目名称 | 工作内容 | 价格（元） | 备注
1 | 031401009001 | 安全生产 | 施工现场安全施工所需的各项措施 | 910.86 |  | 910.86
2 | 031401011001 | 环境保护 | 施工现场为达到环保要求所需的各项措施 | 196.29 |  | 196.29
3 | 031401010001 | 文明施工 | 施工现场文明施工、绿色施工所需的各项措施 | 247.95 |  | 247.95
4 | 031401012001 | 临时设施 | 为进行建设工程施工所需的生活和生产用的临时建(构)筑物和其他临时设施。包括临时设施的搭设、移拆、维修、清理、拆除后恢复等，以及因修建临时设施应由承包人所负责的有关内容 | 664.64 |  | 664.64
5 | 031401021001 | 冬雨季施工增加费 | 在冬季或雨季施工，引起防寒、保温、防滑、防潮和排除雨雪等措施的增加，人工、施工机械效率的降低等内容 | 94.23 |  | 94.23
6 | 031401001001 | 脚手架 |  | 595.18 |  | 595.18
本页小计 |  |  |  | 2709.15
合 计 |  |  |  | 2709.15
注：措施项目清单费用构成详见本标准表E.3.2，大型机械进出场及安拆费用组成见本标准表E.3.4。

## E.04.1 其他项目清单计价表
表E.4.1 其他项目清单与计价汇总表
工程名称：安装工程 标段： |  |  |  |  | 第1页 共1页
序号 | 项目名称 | 暂估（暂定） 金额（元） | 结算（确定） 金额（元） | 调整金额± （元） | 备注
1 | 暂列金额 | 5889.54 |  |  | 详见本标准表E.4.2
2 | 专业工程暂估价 |  |  |  | 详见本标准表E.4.3
3 | 计日工 |  |  |  | 详见本标准表E.4.4
4 | 总承包服务费 |  |  |  | 详见本标准表E.4.5
5 | 合同中约定的其他项目
合 计 |  | 5889.54 |  |  | —

## E.04.2 暂列金额明细表
表E.4.2 暂列金额明细表
工程名称：安装工程 标段： | [6 empty] | 第1页 共1页
序号 | 项目名称 | 计算基础 | 费率(%) | 暂定金额 （元） | 确定金额 （元） | 调整金额± （元） | 备注
1 | 不可预见费 | 58895.43 | 10 | 5889.54
2
|  | - | - |  |  |  | -
本页小计 |  | - | - | 5889.54 |  |  | -
合 计 |  | - | - | 5889.54 |  |  | -
注：1 本表由招标人填写“暂定金额”总额，采用费率计价方式计算暂定金额的，应分别填写“计算基础”“费率”， 并计算填写“暂定金额”；采用总价计价方式计算暂定金额的，可直接填写“暂定金额”； 2 投标人应将上述暂定金额填写并计入投标总价； 3 结算时应按合同约定计算并填写“确定金额”。

## E.05.1 增值税计价表
表E.5.1 增值税计价表
工程名称：安装工程 标段： |  |  |  |  | 第1页 共1页
序号 | 项目名称 | 计算基础说明 | 计算基础 | 税率（%） | 金额（元）
2709.15
1 | 增值税 |  | 67494.12 | 3 | 2024.82
合 计 |  |  |  |  | 2024.82

## E.12.1 人工、材料、机械汇总表
表 E.12.1 人工、材料、机械汇总表
工程名称：安装工程 标段： | [5 empty] | 第1页、共3页
序号 | 编码 | 名称(材料、机械规格型号) | 单位 | 数量 | 单价(元) | 合价(元) | 备注
1 | H00001 | 人工费 | 元 | 18128.803 | 0.95 | 17222.36 | 人工系数:0.95;
2 | 01030100003 | 冷拔低碳钢丝 Φ1.6 | kg | 1.08 | 5.263 | 5.68
3 | 01050100005 | 钢丝绳 Φ12 | kg | 3.602 | 7.5 | 27.02
4 | 01090100001 | 圆钢 综合 | kg | 5.49 | 4.766 | 26.17
5 | 01090100010 | 圆钢 Φ6-10 | kg | 5.766 | 4.846 | 27.94
6 | 01210100006 | 热轧等边角钢 50×5 | kg | 3.294 | 4.789 | 15.77
7 | 01290100003~1 | U型钢 | kg | 356.628 | 4.145 | 1478.22
8 | 01290100003~2 | 工字钢 | kg | 798.468 | 4.145 | 3309.65
9 | 02191100002 | 塑料胀管 Φ6-8 | 个 | 729.12 | 0.271 | 197.59
10 | 03010300025 | 木螺钉 M2mm-4mm×M6mm-65mm | 个 | 74.4 | 0.023 | 1.71
11 | 03010500229 | 螺栓 综合 | 套 | 1.911 | 0.599 | 1.14
12 | 03110100006 | 尼龙砂轮片 Φ400 | 片 | 2.006 | 9.815 | 19.69
13 | 03130100006 | 低合金钢焊条 E43 系列 | kg | 2.375 | 29.988 | 71.22
14 | 03130100019 | 低碳钢焊条 综合 | kg | 26.403 | 6.8 | 179.54
15 | 03130100020 | 低碳钢焊条 J422 Φ2.5 | kg | 0.62 | 6.8 | 4.22
16 | 03130200008 | 焊丝 Φ3.2 | kg | 2.036 | 8.697 | 17.71
17 | 03130200010 | 焊锡丝 综合 | kg | 1.2 | 24.985 | 29.98
18 | 03130200031 | 自动焊丝 | kg | 14.494 | 21.709 | 314.65
19 | 03130300002 | 自动焊剂 | kg | 19.106 | 21.709 | 414.77
20 | 03130400003 | 焊锡膏 50g/瓶 | kg | 0.12 | 48.331 | 5.8
21 | 03130600017 | 冲击钻头 Φ6-12 | 个 | 12.028 | 7.003 | 84.23
22 | 03210700001 | 镀锌铁丝 综合 | kg | 2.4 | 6.043 | 14.5
23 | 03210700017 | 镀锌铁丝 Φ1.4-2.5 | kg | 1.55 | 6.043 | 9.37
24 | 03210900002 | 垫铁 综合 | kg | 29.766 | 7.782 | 231.64
25 | 03211300003 | 吊装夹具 | 套 | 0.022 | 174.926 | 3.85
26 | 05010100001 | 杉原木 | m3 | 0.006 | 1596.294 | 9.58
| 本页小计 |  | 元 |  |  | 23724
元
表 E.12.1 人工、材料、机械汇总表
工程名称：安装工程 标段： | [5 empty] | 第2页、共3页
序号 | 编码 | 名称(材料、机械规格型号) | 单位 | 数量 | 单价(元) | 合价(元) | 备注
27 | 05030100002 | 杉木锯材 | m3 | 0.007 | 2066.985 | 14.47
28 | 05030400002 | 板方材 | m3 | 0.06 | 1849.184 | 110.95
29 | 11250100001~1 | 双轨双帘特级无机防火卷帘 | m2 | 44.93 | 361.44 | 16239.5
30 | 11370100002~1 | 卷闸电动装置（含控制器） | 套 | 4 | 1807.2 | 7228.8
31 | 13010300002 | 清油 C01-1 | kg | 1.984 | 7.635 | 15.15
32 | 13010900010 | 环氧富锌底漆 | kg | 1.164 | 14.119 | 16.43
33 | 13050300002 | 醇酸防锈漆 红丹 | kg | 8.184 | 14.04 | 114.9
34 | 13070700002 | 白铅油 | kg | 4.278 | 8.426 | 36.05
35 | 14030100001 | 汽油 | kg | 5.28 | 9.849 | 52
36 | 14030300001 | 机油 | kg | 0.708 | 11.205 | 7.93
37 | 14050100006 | 油漆溶剂油 200# | kg | 1.984 | 7.285 | 14.45
38 | 14330300001 | 乙醇（酒精） 纯度99.5% 工业用 | kg | 0.59 | 8.788 | 5.18
39 | 14352300008 | 稀释剂 | kg | 0.094 | 14.909 | 1.4
40 | 14391900005 | 二氧化碳气体 | m3 | 2.199 | 6.212 | 13.66
41 | 14430300015 | 塑料粘胶带 20mm×50m | 卷 | 12.6 | 3.106 | 39.14
42 | 18030400030 | 镀锌丝堵 DN15 | 个 | 11.8 | 1.197 | 14.12
43 | 18250300028 | 镀锌管箍 DN25 | 个 | 119.18 | 2.27 | 270.54
44 | 34110100002 | 水 | t | 0.611 | 4.223 | 2.58
45 | 35130300001 | 千斤顶 | 台 | 0.022 | 1239.502 | 27.27
46 | 88010500001 | 其他材料费 | 元 | 789.396 | 1.13 | 892.02
47 | WJJ091501 | 防火堵料 | t | 0.432 | 7.907 | 3.42
48 | WJJ170301 | 镀锌钢管 | m | 60.18 | 16.502 | 993.09
49 | WJJ181505 | 镀锌钢管接头零件 | 个 | 47.613 | 3.389 | 161.36
50 | WJJ232101 | 喷头 | 个 | 119.18 | 6.777 | 807.68
51 | WJJ280301~1 | 铜芯多股绝缘导线 BV2.5 | m | 1296 | 2.439 | 3160.94
52 | 补充主材1~3 | 大小头 | 10个 | 118 | 2.5 | 295
| 本页小计 |  | 元 |  |  | 30538.03
元
表 E.12.1 人工、材料、机械汇总表
工程名称：安装工程 标段： | [5 empty] | 第3页、共3页
序号 | 编码 | 名称(材料、机械规格型号) | 单位 | 数量 | 单价(元) | 合价(元) | 备注
53 | J3-23 | 汽车式起重机 提升质量(t) 20 大型 | 台班 | 0.059 | 1473.37 | 84.83
54 | J3-54 | 门式起重机 提升质量(t) 10 大型 | 台班 | 0.44 | 610.42 | 264.54
55 | J3-55 | 门式起重机 提升质量(t) 20 大型 | 台班 | 0.165 | 897.95 | 144.61
56 | J7-117 | 砂轮切割机 砂轮直径（mm） 400 小型 | 台班 | 1.038 | 45.62 | 44.76
57 | J7-29 | 立式铣床 台宽×台长(mm) 400×1250 中型 | 台班 | 0.084 | 277.84 | 23.09
58 | J7-36 | 摇臂钻床 钻孔直径(mm) 50 小型 | 台班 | 0.12 | 33.75 | 3.93
59 | J7-40 | 螺栓套丝机 直径(mm) 39 小型 | 台班 | 2.23 | 33.18 | 68.19
60 | J7-45 | 剪板机 厚度×宽度(mm) 20×2500 中型 | 台班 | 0.099 | 376.21 | 36.65
61 | J7-57 | 刨边机 加工长度(mm) 9000 大型 | 台班 | 0.12 | 790.34 | 93.89
62 | J7-68 | 等离子切割机 电流(A) 400 小型 | 台班 | 0.044 | 262.92 | 10.68
63 | J7-79 | 型钢矫正机 厚度×宽度(mm) 60×800 小型 | 台班 | 0.022 | 248.17 | 5.31
64 | J7-80 | 型钢组立机 厚度×宽度(mm) 60×800 小型 | 台班 | 0.12 | 229.81 | 26.72
65 | J9-1 | 交流弧焊机 容量(kV·A) 21 小型 | 台班 | 0.62 | 71.73 | 40.59
66 | J9-2 | 交流弧焊机 容量(kV·A) 32 小型 | 台班 | 0.275 | 105.94 | 26.37
67 | J9-4 | 交流弧焊机 容量(kV·A) 42 小型 | 台班 | 2.416 | 148.6 | 323.26
68 | J9-8 | 直流弧焊机 容量(kV·A) 10 小型 | 台班 | 1.928 | 51.9 | 92.79
69 | J9-35 | 二氧化碳气体保护焊机 电流(A) 500 小型 | 台班 | 0.217 | 139.19 | 28.98
70 | J9-38 | 自动埋弧焊机 电流(A) 1200 小型 | 台班 | 0.044 | 228.92 | 9.2
71 | J12-9 | 组合烘箱 小型 | 台班 | 0.78 | 151.15 | 106.85
72 | JX001 | 其他机械费 | 元 | 15.372 | 1 | 15.37
73 | AZCSQTF | 安装措施其他费 | 元 | 595.175 | 1 | 595.18
元
| 本页小计 |  | 元 |  |  | 2045.79
| 合 计 |  | 元 |  |  | 56307.82